## Tabella Periodica
N	14,01
P	30,97
K	39,1
Ca	40,08
Mg	24,31
S	32,07
Zn	65,37
Mn	54,94
Fe	55,85
B	10,81
Cu	63,55
Mo	95,94
Si	28,0855
C	12,0107
O	16
H	1,008
Na	22,99
Cl	35,45

	292 g di NaCl in un litro

	NaCl	22,99				NO3	2	mmol/l			13,8	N	193
		35,45					55,85	mg/mmol	292	g/l	2	P	62
		58,44	g/mol				111,7	mg/l			6	K	235
						6	Ca	240
		292	g					2	Mg	49
		58,44	g/mol					2	S	64
		5,00	mol					55,85	35	Fe	1,95
						54,94	8	Mn	0,44
		5,00	mol					65,37	7	Zn	0,46
		1	l					10,81	42	B	0,45
		5,00	mol/litro					63,55	1	Cu	0,06
						95,94	1	Mo	0,10
						35,45	1,3	Cl	0,05
MgSO4

## NPK
N		P		K			Ca(NO3)2 * 4H2O
[ N ]		[ P2O5 ]		[ K2O ]					num. Atomi	peso atomico
							Ca	45,0%	4	40,08	160,32
							N	7,9%	2	14,01	28,02
0		52		34			O	44,9%	10	16	160
							H	2,2%	8	1	8
1,000		0,436		0,830				0,0%			0
								0,0%			0
								0,0%			0
N:		P:		K:				0,0%			0
0,0%		22,7%		28,2%				0,0%			0
								0,0%			0
								0,0%			0
								0,0%			0
								0,0%			0
								0,0%			0
								0,0%			0
								100,0%			356,34

## Fertilizzanti
		1	2	3	4	5	6	7	8	9	10	11	12	13	14	15	16	17	18
		acqua rubinetto	acqua osmotica / piovana	YaraLiva CALCINIT	BitterMag Solfato di magnesio	HAIFA Fosfato Monopotassico	Haifa Micro COMB FULL concime microelementi chelati EDTA	Multi-K pHast Nitrato potassico HAIFA cristallino a pH ACIDO	acido Fosforico	acido Solforico	Solfato di potassio	nitrato ammonico
		TAP water	DEMI water	Ca(NO3)2 * 4H2O	MgSO4 * 7H2O	KH2PO4	Micro elementi	KNO3	H3PO4 85%	H2SO4 98%	K2SO4	NH4NO3
	Purezza [ % ]								85%	98%
	Densita’ [ g/litro ]								1685	1840
		[ ppm ]	[ ppm ]	[ % ]	[ % ]	[ % ]	[ % ]	[ % ]	[ % ]	[ % ]	[ % ]
	N			14,40	0,00	0,00	0,00	13,00			0,00	35,00
	P2.O5			0,00	0,00	52,00	0,00	0,00			0,00	0,00
	K2.O			0,00	0,00	34,00	0,00	46,00			54,05	0,00
primari	N	6		15,50				13,00	0,00	0,00		35,00
	P					22,69			26,86			0,00
	K	1				28,23		38,19	0,00	0,00	44,88	0,00
secondari	Ca	102		19,00
	Mg	25			9,65
	S	11			12,81					32,05	18,40
microelementi	Zn						1,40		0,05
	Mn						3,00		0,20
	Fe	5					8,10		0,40
	B						0,60		0,20
	Cu						0,20		0,02
	Mo						0,20		0,01
	Si
	Cl

## calcolo
			2-Ca	1-Mg	3-P		4-N			5-K					lower limit	higher limit
soluzione	TAP water	DEMI water	Ca(NO3)2 * 4H2O	MgSO4 * 7H2O	KH2PO4	Micro elementi	KNO3	H3PO4 85%	H2SO4 98%	K2SO4	NH4NO3					K/Ca	0,01	2	10
[ l ]	[ % ]	[ % ]	[ g ]	[ g ]	[ g ]	[ g ]	[ g ]	[ ml ]	[ ml ]	[ g ]	[ g ]	[ g ]	[ g ]	[ g ]	[ g ]	[ g ]	[ g ]			K/Mg	0,04	2	10
				Ca/Mg	4,08	1
200	100 %	0 %					0	0					NO3-/NH4+		5
0					..					K / N	0,166666666666667
				K / P	4
	[ ppm ]	[ ppm ]	[ ppm ]	[ ppm ]	[ ppm ]	[ ppm ]	[ ppm ]	[ ppm ]	[ ppm ]	[ ppm ]	[ ppm ]	[ ppm ]	[ ppm ]	[ ppm ]	[ ppm ]	[ ppm ]					ACCEPTABLE ERROR
N			0	0	0	0	0	0	0	0	0	0	0	0	0	0	0	0
P2.O5			0	0	0	0	0	0	0	0	0	0	0	0	0	0	0	0			SET POINT	ACTUAL VALUE	10 %
K2.O			0	0	0	0	0	0	0	0	0	0	0	0	0	0	0	0			SET POINT		ERROR
N	6	0	0	0	0	0	0	0	0	0	0	0	0	0	0	0	0	0		N		6,00	--
P	0	0	0	0	0	0	0	0	0	0	0	0	0	0	0	0	0	0		P		0,00	--
K	1	0	0	0	0	0	0	0	0	0	0	0	0	0	0	0	0	0		K		1,00	--
Ca	102	0	0	0	0	0	0	0	0	0	0	0	0	0	0	0	0	0		Ca		102,00	--
Mg	25	0	0	0	0	0	0	0	0	0	0	0	0	0	0	0	0	0		Mg		25,00	--
S	11	0	0	0	0	0	0	0	0	0	0	0	0	0	0	0	0	0		S		11,00	--
Zn	0	0	0	0	0	0	0	0	0	0	0	0	0	0	0	0	0	0		Zn		0,00	--
Mn	0	0	0	0	0	0	0	0	0	0	0	0	0	0	0	0	0	0		Mn		0,00	--
Fe	5	0	0	0	0	0	0	0	0	0	0	0	0	0	0	0	0	0		Fe		5,00	--
B	0	0	0	0	0	0	0	0	0	0	0	0	0	0	0	0	0	0		B		0,00	--
Cu	0	0	0	0	0	0	0	0	0	0	0	0	0	0	0	0	0	0		Cu		0,00	--
Mo	0	0	0	0	0	0	0	0	0	0	0	0	0	0	0	0	0	0		Mo		0,00	--
Si	0	0	0	0	0	0	0	0	0	0	0	0	0	0	0	0	0	0		Si		0,00	--
Cl	0	0	0	0	0	0	0	0	0	0	0	0	0	0	0	0	0	0		Cl		0,00	--

				N	P (=P2O5)	K (=K2O)
				#DIV/0!	#DIV/0!	#DIV/0!

## pH di riferimento
4	4,2	4,4	4,6	4,8	5	5,2	5,4	5,6	5,8	6	6,2	6,4	6,6	6,8	7	7,2	7,4	7,6	7,8	8
							LATTUGHE
								SPINACI
								BASILICO
								POMODORO
								POMODORO	CETRIOLI

EC lattughe
1400 – 1800			μS/cm		condizioni estive

EC pomodori
1500 – 2500			μS/cm		condizioni estive
2500 – 3500			μS/cm		condizioni primaverili/autunnali

EC basilico
1000 – 2000			μS/cm		condizioni estive

## Ricette di riferimento
	Sonneveld	Huett	Hoagland	Pomodoro 1M	Pomodoro 2M	Pomodoro 3M		Sonneveld:	per lattughe
N	150,00	116,00	210,00	190,00	185,00	170,00		Huett:	per lattughe
P	31,00	22,00	31,00	50,00	50,00	50,00		Hoagland:	per pomodori, peperoni.
K	210,00	201,00	235,00	225,00	280,00	320,00			In forma diluita per lattughe e simili
Ca	90,00	70,00	200,00	180,00	140,00	120,00			ATTENZIONE: K/N FISSO!!!!
Mg	24,00	20,00	49,00	35,00	32,00	45,00		Pomodoro 1:	fase vegetativa
S	50,00	26,00	64,00	65,00	70,00	65,00		Pomodoro 2:	dal 1’ al 4’ grappolo
Zn	0,13	0,15	0,05	0,30	0,30	0,30		Pomodoro 3:	dal 5’ grappolo in poi
Mn	0,25	0,22	0,50	1,00	1,00	1,00
Fe	1,00	2,50	2,90	3,00	3,00	11,00
B	0,16	0,21	0,50	1,00	1,00	1,00
Cu	0,02	0,03	0,02	0,20	0,20	0,20
Mo	0,02	0,01	0,05	0,00	0,00	0,00
Si	0,00	0,00	0,00	0,00	0,00	0,00
Cl	0,00	0,00	0,65	0,00	0,00	0,00
Na	0,00	0,00	1,20	0,00	0,00	0,00

K/N				1,18	1,51	1,88

## ISTRUZIONI
SOLUZIONE CONCENTRATA			5	litro

RAPPORTO DI CONCENTRAZIONE			200	:1

1) PRENDERE UN FLACONE DA		5 litro

2) PRENDERE UNA PARTE DEL VOLUME DEL FLACONE (USARE ESCLUSIVAMENTE ACQUA DEMI OPPURE OSMOTICA)

3) AGGIUNGERE IL SALE (SALE = FERTILIZZANTE)

4) SOLUBILIZZARE TUTTO IL SALE

5) RIPETERE I PUNTI 3 E 4 PER OGNI SALE DA AGGIUNGERE				5 litro

6) INTEGRARE IL LIVELLO SINO A RAGGIUNGERE LA TACCA DA

7) AGGIUSTATE IL PH DELLA SOLUZIONE CONCENTRATA B (CON I FOSFATI E SOLFATI E IL MAGNESIO)

ISTRUZIONI DI UTILIZZO
PER PREPARARE	40	LITRI DI SOLUZIONE DILUITA
SERVONO	200	ml DI SOLUZIONE CONCENTRATA A
SERVONO	200	ml DI SOLUZIONE CONCENTRATA B
SERVONO	39,6	LITRI DI ACQUA (OSMOTICA E/O DA RUBINETTO SECONDO PROGETTO)

## FERTILIZZANTI COMMERCIO
HAIFA MKP	forfato monopotassico

Haifa Micro COMB concime microelementi chelati EDTA		1kg	15 euro

SOLFATO MAGNESIO BS KG. 1 IN BUSTA		1kg	5 euro

Nitrato di Calcio		5k	7 euro

Fosfato monopotassico (1 kg)		1kg	17

Potassio Nitrato 99,8+%, puro		1kg	10 euro