## Tabella Periodica
N	14.01
P	30.97
K	39.1
Ca	40.08
Mg	24.31
S	32.07
Zn	65.37
Mn	54.94
Fe	55.85
B	10.81
Cu	63.55
Mo	95.94
Si	28.0855
C	12.0107
O	16
H	1.008
Na	22.99
Cl	35.45

	292 g di NaCl in un litro

	NaCl	22.99				NO3	2	mmol/l			13.8	N	193
		35.45					55.85	mg/mmol	292	g/l	2	P	62
		58.44	g/mol				111.7	mg/l			6	K	235
						6	Ca	240
		292	g					2	Mg	49
		58.44	g/mol					2	S	64
		5.00	mol					55.85	35	Fe	1.95
						54.94	8	Mn	0.44
		5.00	mol					65.37	7	Zn	0.46
		1	l					10.81	42	B	0.45
		5.00	mol/litro					63.55	1	Cu	0.06
						95.94	1	Mo	0.10
						35.45	1.3	Cl	0.05
MgSO4

## NPK
N		P		K			Ca(NO3)2 * 4H2O
[ N ]		[ P2O5 ]		[ K2O ]					num. Atomi	peso atomico
							Ca	45.0%	4	40.08	160.32
							N	7.9%	2	14.01	28.02
0		52		34			O	44.9%	10	16	160
							H	2.2%	8	1	8
1.000		0.436		0.830				0.0%			0
								0.0%			0
								0.0%			0
N:		P:		K:				0.0%			0
0.0%		22.7%		28.2%				0.0%			0
								0.0%			0
								0.0%			0
								0.0%			0
								0.0%			0
								0.0%			0
								0.0%			0
								100.0%			356.34

## Fertilizzanti
		1	2	3	4	5	6	7	8	9	10	11	12	13	14	15	16	17	18
		acqua rubinetto	acqua osmotica / piovana	YaraLiva CALCINIT	BitterMag Solfato di magnesio	HAIFA Fosfato Monopotassico	Haifa Micro COMB FULL concime microelementi chelati EDTA	Multi-K pHast Nitrato potassico HAIFA cristallino a pH ACIDO	acido Fosforico	acido Solforico	Solfato di potassio	nitrato ammonico
		TAP water	DEMI water	Ca(NO3)2 * 4H2O	MgSO4 * 7H2O	KH2PO4	Micro elementi	KNO3	H3PO4 85%	H2SO4 98%	K2SO4	NH4NO3
	Purezza [ % ]								85%	98%
	Densita’ [ g/litro ]								1685	1840
		[ ppm ]	[ ppm ]	[ % ]	[ % ]	[ % ]	[ % ]	[ % ]	[ % ]	[ % ]	[ % ]
	N			14.40	0.00	0.00	0.00	13.00			0.00	35.00
	P2.O5			0.00	0.00	52.00	0.00	0.00			0.00	0.00
	K2.O			0.00	0.00	34.00	0.00	46.00			54.05	0.00
primari	N	6		15.50				13.00	0.00	0.00		35.00
	P					22.69			26.86			0.00
	K	1				28.23		38.19	0.00	0.00	44.88	0.00
secondari	Ca	102		19.00
	Mg	25			9.65
	S	11			12.81					32.05	18.40
microelementi	Zn						1.40		0.05
	Mn						3.00		0.20
	Fe	5					8.10		0.40
	B						0.60		0.20
	Cu						0.20		0.02
	Mo						0.20		0.01
	Si
	Cl

## calcolo
			2-Ca	1-Mg	3-P		4-N			5-K					lower limit	higher limit
soluzione	TAP water	DEMI water	Ca(NO3)2 * 4H2O	MgSO4 * 7H2O	KH2PO4	Micro elementi	KNO3	H3PO4 85%	H2SO4 98%	K2SO4	NH4NO3					K/Ca	1.65	2	10
[ l ]	[ % ]	[ % ]	[ g ]	[ g ]	[ g ]	[ g ]	[ g ]	[ ml ]	[ ml ]	[ g ]	[ g ]	[ g ]	[ g ]	[ g ]	[ g ]	[ g ]	[ g ]			K/Mg	6.10	2	10
				Ca/Mg	3.70	1
1000	50 %	0 %	370	210	97	30	450	0	0					NO3-/NH4+		5
1157					..					K / N	1.6804328974728
				K / P	4
	[ ppm ]	[ ppm ]	[ ppm ]	[ ppm ]	[ ppm ]	[ ppm ]	[ ppm ]	[ ppm ]	[ ppm ]	[ ppm ]	[ ppm ]	[ ppm ]	[ ppm ]	[ ppm ]	[ ppm ]	[ ppm ]					ACCEPTABLE ERROR
N			53	0	0	0	59	0	0	0	0	0	0	0	0	0	0	0
P2.O5			0	0	50	0	0	0	0	0	0	0	0	0	0	0	0	0			SET POINT	ACTUAL VALUE	10 %
K2.O			0	0	33	0	207	0	0	0	0	0	0	0	0	0	0	0			SET POINT		ERROR
N	3	0	57	0	0	0	59	0	0	0	0	0	0	0	0	0	0	0		N	116.00	118.85	2 %
P	0	0	0	0	22	0	0	0	0	0	0	0	0	0	0	0	0	0		P	22.00	22.01	0 %
K	1	0	0	0	27	0	172	0	0	0	0	0	0	0	0	0	0	0		K	201.00	199.72	1 %
Ca	51	0	70	0	0	0	0	0	0	0	0	0	0	0	0	0	0	0		Ca	70.00	121.30	73 %
Mg	13	0	0	20	0	0	0	0	0	0	0	0	0	0	0	0	0	0		Mg	20.00	32.77	64 %
S	6	0	0	27	0	0	0	0	0	0	0	0	0	0	0	0	0	0		S	26.00	32.40	25 %
Zn	0	0	0	0	0	0	0	0	0	0	0	0	0	0	0	0	0	0		Zn	0.15	0.42	180 %
Mn	0	0	0	0	0	1	0	0	0	0	0	0	0	0	0	0	0	0		Mn	0.22	0.90	309 %
Fe	3	0	0	0	0	2	0	0	0	0	0	0	0	0	0	0	0	0		Fe	2.50	4.93	97 %
B	0	0	0	0	0	0	0	0	0	0	0	0	0	0	0	0	0	0		B	0.21	0.18	14 %
Cu	0	0	0	0	0	0	0	0	0	0	0	0	0	0	0	0	0	0		Cu	0.03	0.06	100 %
Mo	0	0	0	0	0	0	0	0	0	0	0	0	0	0	0	0	0	0		Mo	0.01	0.06	500 %
Si	0	0	0	0	0	0	0	0	0	0	0	0	0	0	0	0	0	0		Si	0.00	0.00	--
Cl	0	0	0	0	0	0	0	0	0	0	0	0	0	0	0	0	0	0		Cl	0.00	0.00	--

				N	P (=P2O5)	K (=K2O)
microelementi si prender il ferro					10.3%	4.4%	20.8%

## pH di riferimento
4	4.2	4.4	4.6	4.8	5	5.2	5.4	5.6	5.8	6	6.2	6.4	6.6	6.8	7	7.2	7.4	7.6	7.8	8
							LATTUGHE
								SPINACI
								BASILICO
								POMODORO
								POMODORO	CETRIOLI

EC lattughe
1400 – 1800			μS/cm		condizioni estive

EC pomodori
1500 – 2500			μS/cm		condizioni estive
2500 – 3500			μS/cm		condizioni primaverili/autunnali

EC basilico
1000 – 2000			μS/cm		condizioni estive

## Ricette di riferimento
	Sonneveld	Huett	Hoagland	Pomodoro 1M	Pomodoro 2M	Pomodoro 3M		Sonneveld:	per lattughe
N	150.00	116.00	210.00	190.00	185.00	170.00		Huett:	per lattughe
P	31.00	22.00	31.00	50.00	50.00	50.00		Hoagland:	per pomodori, peperoni.
K	210.00	201.00	235.00	225.00	280.00	320.00			In forma diluita per lattughe e simili
Ca	90.00	70.00	200.00	180.00	140.00	120.00			ATTENZIONE: K/N FISSO!!!!
Mg	24.00	20.00	49.00	35.00	32.00	45.00		Pomodoro 1:	fase vegetativa
S	50.00	26.00	64.00	65.00	70.00	65.00		Pomodoro 2:	dal 1’ al 4’ grappolo
Zn	0.13	0.15	0.05	0.30	0.30	0.30		Pomodoro 3:	dal 5’ grappolo in poi
Mn	0.25	0.22	0.50	1.00	1.00	1.00
Fe	1.00	2.50	2.90	3.00	3.00	11.00
B	0.16	0.21	0.50	1.00	1.00	1.00
Cu	0.02	0.03	0.02	0.20	0.20	0.20
Mo	0.02	0.01	0.05	0.00	0.00	0.00
Si	0.00	0.00	0.00	0.00	0.00	0.00
Cl	0.00	0.00	0.65	0.00	0.00	0.00
Na	0.00	0.00	1.20	0.00	0.00	0.00

K/N				1.18	1.51	1.88

## ISTRUZIONI
				SOLUZIONE CONCENTRATA			5	litro

				RAPPORTO DI CONCENTRAZIONE			200	:1

				1) PRENDERE UN FLACONE DA		5 litro

				2) PRENDERE UNA PARTE DEL VOLUME DEL FLACONE (USARE ESCLUSIVAMENTE ACQUA DEMI OPPURE OSMOTICA)

				3) AGGIUNGERE IL SALE (SALE = FERTILIZZANTE)

				4) SOLUBILIZZARE TUTTO IL SALE

				5) RIPETERE I PUNTI 3 E 4 PER OGNI SALE DA AGGIUNGERE				5 litro

				6) INTEGRARE IL LIVELLO SINO A RAGGIUNGERE LA TACCA DA

				7) AGGIUSTATE IL PH DELLA SOLUZIONE CONCENTRATA B (CON I FOSFATI E SOLFATI E IL MAGNESIO)

				ISTRUZIONI DI UTILIZZO
				PER PREPARARE	40	LITRI DI SOLUZIONE DILUITA
				SERVONO	200	ml DI SOLUZIONE CONCENTRATA A
				SERVONO	200	ml DI SOLUZIONE CONCENTRATA B
				SERVONO	39.6	LITRI DI ACQUA (OSMOTICA E/O DA RUBINETTO SECONDO PROGETTO)

soluzione A solo Calcio
soluzione B tutti gli altri		va abbassato il PH a 5.5- 6,2		2 il machesio cosi’ no nreagiche con I fosfati
il solfato di magnesio va scalddato